## 扉-1 招标工程量清单扉页
招 标 人： |  | 造价咨询人：
| (单位盖章) |  | (单位资质专用章)
法定代表人 或其授权人： |  | 法定代表人 或其授权人：
| (签字或盖章) |  | (签字或盖章)
编 制 人： |  | 复 核 人：
| (造价人员签字盖专用章) |  | (造价工程师签字盖专用章)
编 制 时 间： | 年 月 日 | 复 核 时 间： | 年 月 日

## 表-08 分部分项工程和单价措施项目清单与计价表
序号 | 项目编码 | 项目名称 | 项 目 特 征 | 计量单位 | 工程量 | 金额（元）
[6 empty] | 综合单价 | 合价 | 其中
暂估价
整个项目
1 | 030411001001 | 配管 | 1.名称:电线管 2.材质:PVC 3.规格:DN20mm 4.配置形式:暗配 | m | 358
2 | 030411001002 | 配管 | 1.名称:电线管 2.材质:PVC 3.规格:DN25mm 4.配置形式:暗配 | m | 1989
3 | 030413002001 | 凿（压)槽 | 1.名称:电线管剔槽、 2.规格:DN20 | m | 255
4 | 030413002002 | 凿（压)槽 | 1.名称:电线管剔槽、 2.规格:DN25 | m | 1050
5 | 030411006001 | 接线盒 | 1.86接线盒 2.暗装 | 个 | 324
6 | 030502005001 | 双绞线缆 | 1.名称：6类屏蔽网线 2.敷设方式：桥架或者管内 | m | 20850
7 | 030502005002 | 双绞线缆 | 1.名称：3类4芯电话线 2.敷设方式：桥架或者管内 | m | 5490
分部小计
措施项目
8 | 031301017001 | 脚手架搭拆 |  | 项 | 1
本页小计
合计

## 表-11 总价措施项目清单与计价表
序号 | 项目编码 | 项目名称 | 计算基础 | 费率 (%) | 金额 (元) | 调整 费率 (%) | 调整后金额(元) | 备注
1 | 031302001 | 安全文明施工费
2 | 031302001001 | 安全文明施工与环境保护费 | 分部分项人工费+技术措施项目人工费 | 2
3 | 031302001002 | 临时设施费 | 分部分项人工费+技术措施项目人工费 | 1
4 | 031302005001 | 雨季施工增加费 | 分部分项人工费+技术措施项目人工费 | 0.5
5 | 031302006001 | 已完工程及设备保护费 | 分部分项人工费+技术措施项目人工费 | 0.8
6 | 031302004001 | 二次搬运费 | 分部分项人工费+技术措施项目人工费 | 0.1
合 计

## 表-12 其他项目清单与计价汇总表
序号 | 项目名称 | 金额（元） | 结算金额（元） | 备注
1 | 暂列金额 |  |  | 明细详见表-12-1
2 | 暂估价
2.1 | 专业工程暂估价 |  |  | 明细详见表-12-3
2.2 | 材料暂估价 | 一 |  | 明细详见表-12-2
3 | 计日工 |  |  | 明细详见表-12-4
4 | 总承包服务费 |  |  | 明细详见表-12-5
5 | 材料检验试验费
6 | 建筑工程能效测评费
7 | 工程变更及现场签证
8 | 提前竣工（赶工补偿）
9 | 无负荷联合试运转费
10 | 停窝工损失费
11 | 施工期间未完工程保护费
12 | 企业自有工人培训管理费
合 计 |  |  |  | —

## 表-12-1 暂列金额表
序号 | 项目名称 | 计量单位 | 暂定金额(元) | 备注
1
合 计 |  |  |  | —

## 表-13 规费、税金项目清单与计价表
序号 | 项目名称 | 计算基础 | 计算基数 | 计算费率(%) | 金额
1 | 规费 | 社会保险费+住房公积金+水利建设基金+环境保护税
1.1 | 社会保险费 | 养老失业保险+基本医疗保险+工伤保险费+生育保险费
(1) | 养老失业保险 | 分部分项人工费+组织措施人工费+技术措施人工费 |  | 10.5
(2) | 基本医疗保险 | 分部分项人工费+组织措施人工费+技术措施人工费 |  | 3.7
(3) | 工伤保险费 | 分部分项人工费+组织措施人工费+技术措施人工费 |  | 0.4
(4) | 生育保险费 | 分部分项人工费+组织措施人工费+技术措施人工费 |  | 0.3
1.2 | 住房公积金 | 分部分项人工费+组织措施人工费+技术措施人工费 |  | 3.7
1.3 | 水利建设基金 | 分部分项人工费+组织措施人工费+技术措施人工费 |  | 0.4
1.4 | 环境保护税
2 | 税金 | 税前工程造价 |  | 9
合计