## 扉-1 招标工程量清单扉页
招 标 人： |  | 造价咨询人：
| (单位盖章) |  | (单位资质专用章)
法定代表人 或其授权人： |  | 法定代表人 或其授权人：
| (签字或盖章) |  | (签字或盖章)
编 制 人： |  | 复 核 人：
| (造价人员签字盖专用章) |  | (造价工程师签字盖专用章)
编 制 时 间： | 年 月 日 | 复 核 时 间： | 年 月 日

## 表-08 分部分项工程和单价措施项目清单与计价表
序号 | 项目编码 | 项目名称 | 项 目 特 征 | 计量单位 | 工程量 | 金额（元）
[6 empty] | 综合单价 | 合价 | 其中
暂估价
男卫生间维修改造（1-5层）
1 | 011102001001 | 石材楼地面 | 工程做法 1.角磨机打磨原地砖面层 2.粘结方式：胶粘 3.面层材质、规格：600*600陶瓷地砖 | m2 | 82.81
2 | 011302001002 | 吊顶天棚 | 工程做法 1.拆除旧600*600铝扣板吊顶 2.拆除旧轻钢龙骨 3.垃圾外运距离：自行考虑 | m2 | 82.81
3 | 011302001001 | 吊顶天棚 | 工程做法 1.安装新的轻钢龙骨 2.安装新的600*600铝扣板吊顶 3.安装收边线 | m2 | 82.81
4 | 031001006001 | 塑料管 | 工程做法： 1.拆除原DN40塑料排水管 位置：1-5层小便器 | m | 7.42
5 | 031001006002 | 塑料管 | 工程做法： 1.安装新的DN40塑料排水管 位置：1-5层小便器 | m | 7.42
6 | 031004014001 | 给、排水附(配)件 | 工程做法： 1.拆除原水龙头、反水板、软连接管、DN40下水管 位置：1-4层洗手池 | 组 | 9
7 | 031004014003 | 给、排水附(配)件 | 工程做法： 1.安装新的节水水龙头、反水板、软连接管、DN40下水管 位置：1-4层洗手池 | 组 | 9
8 | 031004014004 | 给、排水附(配)件 | 工程做法： 1.拆除原水龙头、反水板、软连接管、DN40下水管 位置：1-4层拖布池 | 组 | 4
本页小计
序号 | 项目编码 | 项目名称 | 项 目 特 征 | 计量单位 | 工程量 | 金额（元）
[6 empty] | 综合单价 | 合价 | 其中
暂估价
9 | 031004014002 | 给、排水附(配)件 | 工程做法： 1.安装新的节水水龙头、反水板、软连接管、DN40下水管 位置：1-4层拖布池 | 组 | 4
10 | 031002003001 | 套管 | 工程做法： 1.墙体钻孔 2.安装给水穿墙套管 位置：5层洗手盆 | 个 | 1
11 | 031002003002 | 套管 | 工程做法： 1.墙体钻孔 2.安装排水穿墙套管 位置：5层洗手盆 | 个 | 1
12 | 031001006003 | 塑料管 | 工程做法： 拆除DN40排水管 位置：5层洗手盆 | m | 1.5
13 | 031001006004 | 塑料管 | 工程做法： 拆除DN20给水管 位置：5层洗手盆 | m | 1.5
14 | 031004003001 | 洗脸盆 | 工程做法： 1.拆除柱式洗手盆 位置：5层 | 组 | 1
15 | 031001006005 | 塑料管 | 工程做法： 安装DN20给水管 位置：5层洗手盆 | m | 3.03
16 | 031001006006 | 塑料管 | 工程做法： 安装DN40排水管 位置：5层洗手盆 | m | 2.6
17 | 031004003002 | 洗脸盆 | 工程做法： 1.安装柱式洗手盆（旧盆） 位置：5层 | 组 | 1
18 | 031004003003 | 洗脸盆 | 工程做法： 1.在原柱式洗手池处安装拖布池（新买） 位置：5层 | 组 | 1
19 | 031004007002 | 小便器 | 工程做法： 1.拆除小便斗 位置：2、4层 | 组 | 2
20 | 031004007001 | 小便器 | 工程做法： 1.安装感应式小便斗（新买） 位置：2、4层 | 组 | 2
21 | 011701003002 | 脚手架 |  | m2 | 82.81
本页小计
序号 | 项目编码 | 项目名称 | 项 目 特 征 | 计量单位 | 工程量 | 金额（元）
[6 empty] | 综合单价 | 合价 | 其中
暂估价
分部小计
女卫生间维修改造（1-5层）
22 | 011102001003 | 石材楼地面 | 工程做法 1.角磨机打磨原地砖面层 2.粘结方式：胶粘 3.面层材质、规格：600*600陶瓷地砖 | m2 | 75.98
23 | 011302001003 | 吊顶天棚 | 工程做法 1.拆除旧600*600铝扣板吊顶 2.拆除旧轻钢龙骨 3.垃圾外运距离：自行考虑 | m2 | 75.98
24 | 011302001004 | 吊顶天棚 | 工程做法 1.安装新的轻钢龙骨 2.安装新的600*600铝扣板吊顶 3.安装收边线 | m2 | 75.98
25 | 031004014005 | 给、排水附(配)件 | 工程做法： 1.拆除原水龙头、反水板、软连接管、DN40下水管 位置：1-5层洗手池 | 组 | 5
26 | 031004014006 | 给、排水附(配)件 | 工程做法： 1.安装新的节水水龙头、反水板、软连接管、DN40下水管 位置：1-5层洗手池 | 组 | 5
27 | 031004014007 | 给、排水附(配)件 | 工程做法： 1.拆除原水龙头、反水板、软连接管、DN40下水管 位置：1-4层拖布池 | 组 | 4
28 | 031004014008 | 给、排水附(配)件 | 工程做法： 1.安装新的节水水龙头、反水板、软连接管、DN40下水管 位置：1-4层拖布池 | 组 | 4
本页小计
序号 | 项目编码 | 项目名称 | 项 目 特 征 | 计量单位 | 工程量 | 金额（元）
[6 empty] | 综合单价 | 合价 | 其中
暂估价
29 | 031004003004 | 洗脸盆 | 工程做法： 1.拆台下洗手盆 位置：5层 | 组 | 1
30 | 031004003005 | 洗脸盆 | 工程做法： 1.安装台下洗手盆（新盆） 位置：5层 | 组 | 1
31 | 031004003006 | 拖布池 | 工程做法： 1.安装新拖布池 位置：5层 | 组 | 1
32 | 011701003001 | 脚手架 |  | m2 | 75.98
分部小计
四层走廊、机房层门窗维修改造
33 | 011610002002 | 金属门窗拆除 | 工程做法： 1.拆除铝合金门 2.垃圾外运距离：自行考虑 | 樘 | 1
34 | 010802001002 | 金属(塑钢）门 | 工程做法： 1.安装断桥铝合金门 2.洞口尺寸：0.86*2.31 | m2 | 1.99
35 | 011610002003 | 金属门窗拆除 | 工程做法： 1.拆除铝合金窗 2.垃圾外运距离：自行考虑 | 樘 | 1
36 | 010807001001 | 金属（塑钢、断桥）窗 | 工程做法： 1.安装断桥铝合金窗 2.洞口尺寸：1.5*1.45 | m2 | 2.18
37 | 011610002004 | 金属门窗拆除 | 工程做法： 1.拆除铝合金窗 2.垃圾外运距离：自行考虑 | 樘 | 1
38 | 010807001002 | 金属（塑钢、断桥）窗 | 工程做法： 1.安装断桥铝合金窗玻璃 2.玻璃尺寸：0.51*1.17 | m2 | 0.6
分部小计
门房维修改造
本页小计
序号 | 项目编码 | 项目名称 | 项 目 特 征 | 计量单位 | 工程量 | 金额（元）
[6 empty] | 综合单价 | 合价 | 其中
暂估价
39 | 011102001002 | 石材楼地面 | 工程做法 1.角磨机打磨原地砖面层 2.粘结方式：胶粘 3.面层材质、规格：600*600陶瓷地砖 | m2 | 20.2
40 | 031201009001 | 喷漆 | 工程做法： 1.暖气片喷刷银粉漆两遍 | m2 | 14
41 | 011610002001 | 金属门窗拆除 | 工程做法： 1.拆除铝合金窗 2.垃圾外运距离：自行考虑 | 樘 | 1
42 | 011601001001 | 砖砌体拆除 | 工程做法： 1.拆除窗下370砖墙 2.拆除洞口：1.47*2.42 3.垃圾外运距离：自行考虑 | m3 | 1.32
43 | 010802001001 | 金属(塑钢）门 | 工程做法： 1.安装断桥铝合金双开门 2.洞口尺寸：1.47*2.42 | m2 | 3.56
分部小计
车库维修改造
主楼屋面彩钢板
44 | 010602001001 | 钢屋架 | 1.材料规格：100*50*1.5 | 榀 | 8
45 | 010606002001 | 钢檩条 | 1.材料规格：100*50*1.5 | t | 1.21
46 | 010901002001 | 型材屋面 | 1.材料规格：0.5厚单层彩钢板 | m2 | 260.59
分部小计
挑檐屋面彩钢板
47 | 010606002002 | 钢檩条 | 1.材料规格：100*50*1.5 | t | 0.567
48 | 010901002002 | 型材屋面 | 1.材料规格：0.5厚单层彩钢板 | m2 | 28.99
分部小计
室内门、窗维修改造
本页小计
序号 | 项目编码 | 项目名称 | 项 目 特 征 | 计量单位 | 工程量 | 金额（元）
[6 empty] | 综合单价 | 合价 | 其中
暂估价
49 | 010801001001 | 木质门 | 工程做法 1.拆除旧门 2.垃圾外运距离：自行考虑 | 樘 | 22
50 | 010801001002 | 木质门 | 工程做法 1.门洞口尺寸：0.86*1.98 2.五金构件：门锁、地吸 | 樘 | 19
51 | 010801001003 | 木质门 | 工程做法 1.门洞口尺寸：1.44*1.98 2.五金构件：门锁、地吸 | 樘 | 3
52 | 010808001003 | 木门窗套 | 工程做法：更换门套 1.洞口尺寸：1.44*1.98 2.侧壁宽度：260mm 2.拆除旧拆门 3.拆除旧拆门套 4.垃圾外运距离：自行考虑 | m | 10.8
53 | 010808001007 | 木门窗套 | 工程做法：更换门套 2.侧壁宽度：260mm 3.安装新门套 | m | 10.8
54 | 010808001005 | 木门窗套 | 工程做法：更换窗套 1.侧壁宽度：250mm 2.拆除旧拆窗套 3.垃圾外运距离：自行考虑 | m | 59.76
55 | 010808001006 | 木门窗套 | 工程做法：更换窗套 2.侧壁宽度：250mm 3.安装新窗套 | m | 59.76
56 | 010805005001 | 全玻自由门 | 工程做法： 1.洞口尺寸0.86*2.02 2.材质钛门合金玻璃门 3.位置：卫生间内门 | m2 | 10
分部小计
大厅石材地面维修改造
57 | 011102003001 | 块料楼地面 | 工程做法 1.石材面层酸洗打蜡 | m2 | 121
分部小计
本页小计
序号 | 项目编码 | 项目名称 | 项 目 特 征 | 计量单位 | 工程量 | 金额（元）
[6 empty] | 综合单价 | 合价 | 其中
暂估价
措施项目
本页小计
合计

## 表-11 总价措施项目清单与计价表
序号 | 项目编码 | 项目名称 | 计算基础 | 费率 (%) | 金额 (元) | 调整 费率 (%) | 调整后金额(元) | 备注
1 | 011707001 | 安全文明施工费
2 | 011707001001 | 安全文明施工与环境保护费 | 分部分项人工费+技术措施项目人工费 | 5.5
3 | 011707001002 | 临时设施费 | 分部分项人工费+技术措施项目人工费 | 2
4 | 011707005001 | 雨季施工增加费 | 分部分项人工费+技术措施项目人工费 | 0.5
5 | 011707007001 | 已完工程及设备保护费 | 分部分项人工费+技术措施项目人工费 | 0.8
6 | 01B001 | 工程定位复测费 | 分部分项人工费+技术措施项目人工费 | 0.3
7 | 011707004001 | 二次搬运费 | 分部分项人工费+技术措施项目人工费 | 0.1
8 | 01B002 | 特殊地区施工增加费 | 分部分项人工费+技术措施项目人工费 | 0
9 | 011707002001 | 夜间施工增加费
10 | 011707002002 | 白天在地下室施工增加费
11 | 011707005002 | 冬季施工增加费
合 计

## 表-12 其他项目清单与计价汇总表
序号 | 项目名称 | 金额（元） | 结算金额（元） | 备注
1 | 暂列金额 |  |  | 明细详见表-12-1
2 | 暂估价
2.1 | 专业工程暂估价 |  |  | 明细详见表-12-3
2.2 | 材料暂估价 | 一 |  | 明细详见表-12-2
3 | 计日工 |  |  | 明细详见表-12-4
4 | 总承包服务费 |  |  | 明细详见表-12-5
5 | 材料检验试验费
6 | 建筑工程能效测评费
7 | 工程变更及现场签证
8 | 提前竣工（赶工补偿）
9 | 无负荷联合试运转费
10 | 停窝工损失费
11 | 施工期间未完工程保护费
12 | 企业自有工人培训管理费
合 计 |  |  |  | —

## 表-12-1 暂列金额表
序号 | 项目名称 | 计量单位 | 暂定金额(元) | 备注
合 计 |  |  |  | —

## 表-12-3 专业工程暂估价及结算价表
序号 | 工程名称 | 工程内容 | 暂估金额（元） | 结算金额(元) | 差额±(元) | 备注
合 计 | [5 empty] | —

## 表-13 规费、税金项目清单与计价表
序号 | 项目名称 | 计算基础 | 计算基数 | 计算费率(%) | 金额
1 | 规费 | 社会保险费+住房公积金+水利建设基金+环境保护税
1.1 | 社会保险费 | 养老失业保险+基本医疗保险+工伤保险费+生育保险费
(1) | 养老失业保险 | 分部分项人工费+组织措施人工费+技术措施人工费 |  | 10.5
(2) | 基本医疗保险 | 分部分项人工费+组织措施人工费+技术措施人工费 |  | 3.7
(3) | 工伤保险费 | 分部分项人工费+组织措施人工费+技术措施人工费 |  | 0.4
(4) | 生育保险费 | 分部分项人工费+组织措施人工费+技术措施人工费 |  | 0.3
1.2 | 住房公积金 | 分部分项人工费+组织措施人工费+技术措施人工费 |  | 3.7
1.3 | 水利建设基金 | 分部分项人工费+组织措施人工费+技术措施人工费 |  | 0.4
1.4 | 环境保护税
2 | 税金 | 税前工程造价 |  | 9
合计