## 扉-1 招标工程量清单扉页
|  | 视频会议室装饰工程 |  | 工程
招标工程量清单
招 标 人： |  |  | 造价咨询人：
| (单位盖章) |  |  |  | (单位资质专用章)
法定代表人 或其授权人： |  |  | 法定代表人 或其授权人：
| (签字或盖章) |  |  |  | (签字或盖章)
编 制 人： |  |  | 复 核 人：
| (造价人员签字盖专用章) |  |  |  | (造价工程师签字盖专用章)
编 制 时 间： | 年 月 日 |  | 复 核 时 间： |  | 年 月 日
扉—1

## 表-08 分部分项工程和单价措施项目清单与计价表
分部分项工程和单价措施项目清单与计价表
工程名称：视频会议室装饰工程 |  |  |  | 标段：呼和浩特市档案馆视频会议室装饰及钢梯维修项目 |  |  |  | 第 1 页 共 2 页
序号 | 项目编码 | 项目名称 | 项目特征描述 |  | 计量单位 | 工程量 | 金额（元）
[7 empty] | 综合单价 |  | 合价 | 其中
暂估价
整个项目
1 | 011302001001 | 吊顶天棚 | 1.吊顶形式:U型轻钢龙骨 2.面层材料品种:双层石膏板 3.包括造型 |  | m2 | 54
2 | 011406001001 | 抹灰面油漆 | 1.基层类型:石膏板吊顶 2.刮腻子遍数:2遍 3.油漆品种、刷漆遍数:乳胶漆2遍 |  | m2 | 65
3 | 011502001001 | 金属装饰线 | 1.不锈钢装饰线条 |  | m | 30
4 | 010810002001 | 木窗帘盒 | 1.木窗帘盒 2.双轨 |  | m | 10.2
5 | 011104002001 | 竹、木（复合）地板 | 1.复合木地板 2.满足甲方及规范要求 3.包括龙骨 |  | m2 | 54
6 | 011207001002 | 墙面装饰板 | 1.龙骨材料种类、规格、中距:木龙骨间距400 2.基层材料种类、规格:细木工板 3.面层材料品种、规格、颜色:木饰面板 |  | m2 | 34.5
7 | 011207001003 | 会议室背景墙 | 1.龙骨材料种类、规格、中距:木龙骨间距400 2.基层材料种类、规格:双层细木工板 3.面层材料品种、规格、颜色:仿石材铝塑板面层 |  | m2 | 5.4
8 | 011508005001 | 吸塑字 | 1.亚克力字250*250 |  | 个 | 16
9 | 011207001004 | 会议室背景墙框 | 1.龙骨材料种类、规格、中距:木龙骨间距400 2.基层材料种类、规格:细木工板 3.面层材料品种、规格、颜色:铝塑板面层 |  | m2 | 4.5
10 | 011207001001 | 吸音毡 | 1.基层材料种类、规格:细木工板 2.面层材料品种、规格、颜色:吸音毡 |  | m2 | 51.8
11 | 011105005001 | 木质踢脚线 | 1.木质踢脚线 |  | m | 29
12 | 030412004001 | 会议场景灯 | 1.会议场景灯300*1200 2.吸顶安装 |  | 套 | 3
13 | 030412001001 | 普通灯具 | 1.筒灯4寸 2.嵌入安装 |  | 套 | 40
本页小计
注：为计取规费等的使用，可在表中增设其中：“定额人工费”
表—08
分部分项工程和单价措施项目清单与计价表
工程名称：视频会议室装饰工程 |  |  |  | 标段：呼和浩特市档案馆视频会议室装饰及钢梯维修项目 |  |  |  | 第 2 页 共 2 页
序号 | 项目编码 | 项目名称 | 项目特征描述 |  | 计量单位 | 工程量 | 金额（元）
[7 empty] | 综合单价 |  | 合价 | 其中
暂估价
14 | 030404034001 | 照明开关 | 1.三联单控开关 2.暗装 |  | 个 | 2
15 | 030404035001 | 插座 | 1.单相五孔插座 2.暗装 |  | 个 | 6
16 | 030404035002 | 插座 | 1.地面强电插座 2.暗装 |  | 个 | 2
17 | 030404035003 | 插座 | 1.地面网络插座 2.暗装 |  | 个 | 2
18 | 011304001001 | 灯带（槽） | 1.LED灯带 2.嵌入安装 |  | m | 30
19 | 030411001001 | 配管 | 1.PVC20 2.暗装 |  | m | 60
20 | 030411004001 | 配线 | 1.BV4平方 |  | m | 180
21 | 030411004002 | 配线 | 1.BV2.5平方 |  | m | 240
22 | 030411004003 | 配线 | 1.UTP-6网线 |  | m | 45
23 | 030411006001 | 接线盒 | 1.接线盒 2.暗装 |  | 个 | 55
分部小计
措施项目
24 | 011701006001 | 满堂脚手架 |  |  | m2 | 54.18
分部小计
本页小计
合 计
注：为计取规费等的使用，可在表中增设其中：“定额人工费”
表—08

## 表-11 总价措施项目清单与计价表
总价措施项目清单与计价表
工程名称：视频会议室装饰工程 |  |  | 标段：呼和浩特市档案馆视频会议室装饰及钢梯维修项目 | [5 empty] | 第 1 页 共 1 页
序号 | 项目编码 | 项目名称 |  | 计算基础 | 费率(%) | 金额(元) |  | 调整费率(%) |  | 调整后金额(元) | 备注
1 | 011707001 | 安全文明施工费
1.1 | 011707001001 | 安全文明施工与环境保护费 |  | 分部分项人工费+技术措施项目人工费 | 5.5
1.2 | 011707001002 | 临时设施费 |  | 分部分项人工费+技术措施项目人工费 | 2
2 | 011707005001 | 雨季施工增加费 |  | 分部分项人工费+技术措施项目人工费 | 0.5
3 | 011707007001 | 已完工程及设备保护费 |  | 分部分项人工费+技术措施项目人工费 | 0.8
4 | 01B001 | 工程定位复测费 |  | 分部分项人工费+技术措施项目人工费 | 0.3
5 | 011707004001 | 二次搬运费 |  | 分部分项人工费+技术措施项目人工费 | 0.1
6 | 01B002 | 特殊地区施工增加费 |  | 分部分项人工费+技术措施项目人工费 | 0
7 | 011707002001 | 夜间施工增加费
8 | 011707002002 | 白天在地下室施工增加费
9 | 011707005002 | 冬季施工增加费
合 计
编制人（造价人员）： | [6 empty] | 复核人（造价工程师）：
注：1.“计算基础”中安全文明施工费可为“定额基价”、“定额人工费”或“定额人工费+定额机械费”，其他项目可为“定额人工费”或“定额人工费+定额机械费”。 2.按施工方案计算的措施费，若无“计算基础”和“费率”的数值，也可只填“金额”数值，但应在备注栏说明施工方案出处或计算方法。
表-11

## 表-12 其他项目清单与计价汇总表
其他项目清单与计价汇总表
工程名称：视频会议室装饰工程 |  | 标段：呼和浩特市档案馆视频会议室装饰及钢梯维修项目 |  |  | 第 1 页 共 1 页
序号 | 项目名称 |  | 金额(元) | 结算金额(元) |  | 备注
1 | 暂列金额 |  | 5000 |  |  | 明细详见表-12-1
2 | 暂估价
2.1 | 专业工程暂估价 |  |  |  |  | 明细详见表-12-3
2.2 | 材料暂估价 |  | 一 |  |  | 明细详见表-12-2
3 | 计日工 |  |  |  |  | 明细详见表-12-4
4 | 总承包服务费 |  |  |  |  | 明细详见表-12-5
5 | 材料检验试验费
6 | 建筑工程能效测评费
7 | 工程变更及现场签证
8 | 提前竣工（赶工补偿）
9 | 无负荷联合试运转费
10 | 停窝工损失费
11 | 施工期间未完工程保护费
12 | 企业自有工人培训管理费
13 | 建筑工人实名制费
合计 |  |  | 5000 |  |  | —
注：材料（工程设备）暂估单价进入清单项目综合单价，此处不汇总。
表-12

## 表-12-1 暂列金额表
暂列金额明细表
工程名称：视频会议室装饰工程 |  | 标段：呼和浩特市档案馆视频会议室装饰及钢梯维修项目 |  |  | 第 1 页 共 1 页
序号 | 项目名称 |  | 计量单位 | 暂定金额（元） |  | 备注
1 | 暂列金额 |  | 项 | 5000
合 计 |  |  |  | 5000 |  | —
注：此表由招标人填写，如不能详列，也可只列暂列金额总额，投标人应将上述暂列金额计入投标总价中。
表—12—1

## 表-12-2 材料(工程设备)暂估价及调整表
材料（工程设备）暂估单价及调整表
工程名称：视频会议室装饰工程 |  |  | 标段：呼和浩特市档案馆视频会议室装饰及钢梯维修项目 | [7 empty] | 第 1 页 共 1 页
序号 | 材料(工程设备)名称、规格、型号 | 计量单位 |  | 数量 |  | 暂估(元) |  | 确认(元) |  | 差额±(元) |  |  | 备注
|  |  |  | 暂估 | 确认 | 单价 | 合价 | 单价 | 合价 | 单价 |  | 合价
合计
总合计
注：此表由招标人填写“暂估单价”，并在备注栏说明暂估价的材料、工程设备拟用在哪些清单项目上，投标人应将上述材料、工程设备暂估单价计入工程量清单综合单价报价中。
表—12—2

## 表-12-3 专业工程暂估价及结算价表
专业工程暂估价及结算价表
工程名称：视频会议室装饰工程 |  |  | 标段：呼和浩特市档案馆视频会议室装饰及钢梯维修项目 |  |  |  | 第 1 页 共 1 页
序号 | 工程名称 | 工程内容 |  | 暂估金额（元） | 结算金额(元) | 差额±(元) |  | 备注
合 计
注：此表“暂估金额”由招标人填写，投标人应将“暂估金额”计入投标总价中。结算时按合同约定结算金额填写。
表—12—3

## 表-12-4 计日工表
计 日 工 表
工程名称：视频会议室装饰工程 |  | 标段：呼和浩特市档案馆视频会议室装饰及钢梯维修项目 | [5 empty] | 第 1 页 共 1 页
编号 | 项目名称 |  | 单位 | 暂定数量 | 实际数量 | 综合单价(元) | 合价(元)
[7 empty] | 暂定 |  | 实际
1 | 人工
人工小计
2 | 材料
材料小计
3 | 机械
机械小计
四、企业管理费和利润
总 计
注：此表项目名称、暂定数量由招标人填写，编制招标控制价时，单价由招标人按有关计价规定确定；投标时，单价由投标人自主报价，按暂定数量计算合价计入投标总价中。结算时，按发承包双方确认的实际数量计算合价。
表—12—4

## 表-13 规费、税金项目清单与计价表
规费、税金项目计价表
工程名称：视频会议室装饰工程 |  | 标段：呼和浩特市档案馆视频会议室装饰及钢梯维修项目 |  |  |  | 第 1 页 共 1 页
序号 | 项目名称 |  | 计算基础 |  | 计算基数 |  | 计算费率(%) | 金额（元）
1 | 规费 |  | 社会保险费+住房公积金+水利建设基金+环境保护税
1.1 | 社会保险费 |  | 养老失业保险+基本医疗保险+工伤保险+生育保险
(1) | 养老失业保险 |  | 分部分项人工费+组织措施项目人工费+技术措施项目人工费+分部分项人工费调整+技术措施项目人工费调整 |  |  |  | 10.5
(2) | 基本医疗保险 |  | 分部分项人工费+组织措施项目人工费+技术措施项目人工费+分部分项人工费调整+技术措施项目人工费调整 |  |  |  | 3.7
(3) | 工伤保险 |  | 分部分项人工费+组织措施项目人工费+技术措施项目人工费+分部分项人工费调整+技术措施项目人工费调整 |  |  |  | 0.4
(4) | 生育保险 |  | 分部分项人工费+组织措施项目人工费+技术措施项目人工费+分部分项人工费调整+技术措施项目人工费调整 |  |  |  | 0.3
1.2 | 住房公积金 |  | 分部分项人工费+组织措施项目人工费+技术措施项目人工费+分部分项人工费调整+技术措施项目人工费调整 |  |  |  | 3.7
1.3 | 水利建设基金 |  | 分部分项人工费+组织措施项目人工费+技术措施项目人工费+分部分项人工费调整+技术措施项目人工费调整 |  |  |  | 0.4
1.4 | 环境保护税
2 | 税金 |  | 税前工程造价 |  |  |  | 9
合 计
编制人（造价人员）： |  |  |  | 复核人（造价工程师）：
表-13

## 蒙-5 未计价主材汇总表
未计价主材汇总表
工程名称:视频会议室装饰工程 |  |  |  |  | 第1页 共1页
序号 | 材料名称 | 规格 | 单位 | 数量 |  | 市场价 | 市场价合价
合计

## 蒙-11 单位工程人材机价差表
单位工程人材机价差表
工程名称:视频会议室装饰工程 | [6 empty] | 第1页 共1页
序号 | 名称 | 规格型号 | 单位 | 数量 | 预算价 | 市场价 |  | 价差 | 价差合计
合计