## 报价表
呼和浩特市档案史志馆机房改造项目报价表
序号 | 采购内容 | 工程量清单 | 数量 | 投标总报价（元）
1 | 呼和浩特市档案史志馆机房改造项目 | 详见附件《项目报价清单》 | 1项
报价单位（盖章）：
日期：

## 表-08 分部分项工程和单价措施项目清单与计价表
分部分项工程和单价措施项目清单与计价表
工程名称：呼和浩特市档案史志馆机房改造项目 |  |  |  | 标段：呼和浩特市档案史志馆机房改造项目 |  |  |  | 第 1 页 共 2 页
序号 | 项目编码 | 项目名称 | 项目特征描述 |  | 计量单位 | 工程量 | 金额（元）
[7 empty] | 综合单价 |  | 合价 | 其中
暂估价
整个项目
1 | 011407002001 | 天棚喷刷涂料 | 1.无机黑色涂料 |  | m2 | 23.72
2 | 011302001001 | 吊顶天棚 | 1.铝板天棚吊顶 2.450*450U型轻钢龙骨天棚 3.微铝板孔吊顶，600*600*1.0mm |  | m2 | 17.26
3 | 011207001001 | 墙面装饰板 | 1.轻钢龙骨基层 2.9mm胶合板基层 3.石膏板面层 4.刮腻子两遍，乳胶漆两遍 |  | m2 | 3.1
4 | 030412001001 | 普通灯具 | LED平板灯，600*600嵌入式安装 |  | 套 | 6
5 | 030411004001 | 配线 | 1.原灯位线路拆换延长，BV2.5mm2线缆 |  | m | 25
6 | 030411001001 | 配管 | 1.原灯位线路延长，配管JDG16mm |  | m | 25
7 | 010606013001 | 承重架定制 | 4*4镀锌角钢现场焊接、防锈处理 |  | t | 0.37
8 | 030409002001 | 接地铜排 | 1.接地铜排 2.规格30X3MM |  | m | 20
9 | 030409001001 | 接地连接线 | 1.BVR-50mm2/3M |  | 根 | 1
10 | 030409001002 | 接地连接线 | 1.BVR-4mm2/3M |  | 根 | 6
11 | 030409006001 | 绝缘柱 | 1.H=50mm |  | 根 | 20
12 | 030411003001 | 桥架 | 1.200*100耐火 |  | m | 12
13 | 030411003002 | 桥架 | 1.300*200耐火 |  | m | 12
14 | 011101005001 | 自流坪楼地面 | 1.绿色环氧树脂防尘漆 |  | m2 | 20.66
15 | 011102003001 | 无边抗静电地板 | 1.1600*600*38mm全钢陶瓷面防静电地板 |  | m2 | 13.2
16 | 011105006001 | 金属踢脚线 | 1.1mm拉丝，H=80mm，内附雪弗板 |  | m | 16.1
17 | 011207001002 | 墙面装饰板 | 1.机房专用复合彩钢板，瓷白0.6+12mm，轻钢龙骨基层 |  | m2 | 49.2
18 | 030404017001 | 配电箱 | 1.定制600*1200*400 |  | 台 | 1
19 | 030408002001 | 接入电缆 | 1.YJV4*35+1*16mm2 |  | m | 20
20 | 030408002002 | ups电缆 | 1.YJV5*10mm2 |  | m | 6
21 | 030408002003 | 柴油机、电池输入输出电缆 | 1.YJVR1*35mm2 |  | m | 50
本页小计
注：为计取规费等的使用，可在表中增设其中：“定额人工费”
表—08
分部分项工程和单价措施项目清单与计价表
工程名称：呼和浩特市档案史志馆机房改造项目 |  |  |  | 标段：呼和浩特市档案史志馆机房改造项目 |  |  |  | 第 2 页 共 2 页
序号 | 项目编码 | 项目名称 | 项目特征描述 |  | 计量单位 | 工程量 | 金额（元）
[7 empty] | 综合单价 |  | 合价 | 其中
暂估价
22 | 010802003001 | 钢质防火门 | 1.甲级防火门，洞口尺寸900*2100.三防门 |  | 樘 | 2
分部小计
措施项目
本页小计
合 计
注：为计取规费等的使用，可在表中增设其中：“定额人工费”
表—08

## 表-11 总价措施项目清单与计价表
总价措施项目清单与计价表
工程名称：呼和浩特市档案史志馆机房改造项目 |  |  | 标段：呼和浩特市档案史志馆机房改造项目 | [5 empty] | 第 1 页 共 1 页
序号 | 项目编码 | 项目名称 |  | 计算基础 | 费率(%) | 金额(元) |  | 调整费率(%) |  | 调整后金额(元) | 备注
1 | 011707001 | 安全文明施工费
1.1 | 011707001001 | 安全文明施工与环境保护费 |  | 分部分项人工费+技术措施项目人工费
1.2 | 011707001002 | 临时设施费 |  | 分部分项人工费+技术措施项目人工费
2 | 011707005001 | 雨季施工增加费 |  | 分部分项人工费+技术措施项目人工费
3 | 011707004001 | 二次搬运费 |  | 分部分项人工费+技术措施项目人工费
4 | 01B001 | 特殊地区施工增加费 |  | 分部分项人工费+技术措施项目人工费
5 | 011707002001 | 搬运40节五节柜、2个保密柜、8个桌椅二楼搬至五楼及迁移一个摄像头
合 计
编制人（造价人员）： | [6 empty] | 复核人（造价工程师）：
注：1.“计算基础”中安全文明施工费可为“定额基价”、“定额人工费”或“定额人工费+定额机械费”，其他项目可为“定额人工费”或“定额人工费+定额机械费”。 2.按施工方案计算的措施费，若无“计算基础”和“费率”的数值，也可只填“金额”数值，但应在备注栏说明施工方案出处或计算方法。
表-11